## Sheet1
Pos | Qty | Article/Model | Material | Description | Length
1 | 1 | BUTTERFL_VALVE_WAFER_LEVE_DN100 | STAND-VALVE | NRF 553 40 31 or 552 58 34
2 | 1 | FURNACE_BF32_300KW |  | 400V
3 | 1 | GRUNDFOS_CLEANVENT_100_FLANGE | STEEL
4 | 4 | GRUNDFOS_DAMPING-PLATE_5MM | RUBBER
5 | 1 | GRUNDFOS_FUNDAMENT_500MM | CONCRETE_O
6 | 1 | GRUNDFOS_MOUNTING-PLATE_35MM | STEEL
7 | 1 | GRUNDFOS_TP_65-180-2
8 | 1 | PIPE_DN100_T3-6_STEEL_G_FX | STEEL | NRF 110 09 88 or EQUIV | 198.0
9 | 1 | PIPE_DN100_T3-6_STEEL_G_FX | STEEL | NRF 110 09 88 or EQUIV | 200.0
10 | 1 | PIPE_DN100_T3-6_STEEL_G_FX | STEEL | NRF 110 09 88 or EQUIV | 257.0
11 | 1 | PIPE_DN100_T3-6_STEEL_G_FX | STEEL | NRF 110 09 88 or EQUIV | 272.0
12 | 1 | PIPE_DN100_T3-6_STEEL_G_FX | STEEL | NRF 110 09 88 or EQUIV | 425.6
13 | 1 | QUIK_130_VALVE_STEEL_DN100 | STEEL | NRF 925 11 13, M/SPAK, W/LEVER
14 | 3 | RECO_08A_FLANGE_GROOVE_ST_DN100 | STEEL | NRF 924 98 54, FLENS M/ RILLE
15 | 2 | RECO_08A_FLANGE_GROOVE_STE_DN65 | STEEL | NRF 924 98 52, FLENS M/ RILLE
16 | 3 | RECO_T01_BEND90_STEEL_DN100 | STEEL | NRS 924 96 67 , DN100 = 114,3
17 | 1 | RECO_T03_TEE_STEEL_DN100 | STEEL | NRF 924 96 98, DN100 = 114,3
18 | 2 | RECO_T07_CONSEN_REDUSER_100X65 | STEEL | NRF 924 98 22, 114,3 x 76,1
19 | 13 | VICT_07_RIGID-COUPL_STEEL_DN100 | STEEL | KUPLING STIV
20 | 2 | VICT_07_RIGID-COUPL_STEEL_DN65 | STEEL | KUPLING STIV
21 | 1 | Y-STRAINER_MESH-06MM_PN16_DN100 | GG_25 | MESH: 0,6MM STAINLESS 1.4301